## Sheet1
PRZEDMIAR ROBÓT
PRZEBUDOWA DROGI GMINNEJ W MIEJSCOWOŚCI KĘPA PIOTROWIŃSKA NA DŁ. 580 MB
Lp. | Numer Specyfikacji Technicznej | Wyszczególnienie Elementów rozliczeniowych | Jednostka | Ilość
1 | 2 | 3 | 4 | 5
| D.01.00.00. | ROBOTY PRZYGOTOWAWCZE
| D.01.01.01 | Odtworzenie (wyznaczenie) trasy i punktów wysokościowych
1 |  | Roboty pomiarowe przy budowie drogi | km | 0.58
| D.04.00.00 | PODBUDOWY
| D.04.01.01 | Profilowanie i zagęszczenie podłoża pod warstwy konstrukcyjne
2 |  | Profilowanie i zagęszczenie pod warstwy konstrukcyjne jezdni i zjazdów: powierzchnia zjazdów - 70,0m2; 70,0+580,0*3,2=1926,0 | m2 | 1926
| D.04.03.01 | Oczyszczenie i skropienie warstw konstrukcyjnych
3 |  | Mechaniczne oczyszczenie warstw konstrukcyjnych nieulepszonych: 580,0*3,2=1856,0 | m2 | 1856
| D.04.04.02. | Podbudowa z kruszywa łamanego stabilizowanego mechanicznie
4 |  | Warstrwa podbudowy z kruszywa łamanego dolomitowego gr.12 cm po zagęszczeniu (jezdnia drogi): 580,0*3,2=1856,0 | m2 | 1856
| D.05.00.00 | NAWIERZCHNIE
| D.05.03.05 | Nawierzchnia z betonu asfaltowego
5 |  | Powierzchniowe utrwalanie nawierzchni drogowych emulsją asfaltową i grysem kamiennym o frakcji 5/8mm w ilości 10 dm3/m2: 580,0*3,0=1740,0 | m2 | 1740
6 |  | Powierzchniowe utrwalanie nawierzchni drogowych emulsją asfaltową i grysem kamiennym o frakcji 2/5mm w ilości 18 dm3/m2: 580,0*3,0=1740,0 | m2 | 1740
| D.06.00.00 | ROBOTY WYKOŃCZENIOWE
| D.06.03.01 | Pobocza gruntowe
7 |  | Uzupełnienie zaniżonych poboczy gruntem rodzimym wraz z zagęszczeniem, grubość warstwy 10cm po zagęszczeniu: SL (580-2*4,0)*0,5m=286,0; SP= (580-3*4,0)*0,5=284,0 2*4,0 - 2 zjazdy SL; 3*4,0 - 3 zjazdy SP | m2 | 570
RAZEM DZIAŁ 06.00.00
| D.07.00.00 | OZNAKOWANIE DRÓG I URZĄDZENIA BEZPIECZEŃSTWA RUCHU
| D.07.02.01 | Oznakowanie pionowe
8 |  | Ustawienie słupków do znaków | szt. | 3
9 |  | Zamocowanie tarcz znaków konwencjonalnych A-6b, A-6c, wielkości małej, folia odblaskowa I typu. | szt. | 2
10 |  | Zamocowanie tarcz znaków konwencjonalnych typu A-7 z grupy średnich folia odblaskowa II typu | szt. | 1
| D.10.00.00 | INNE ROBOTY
| D.10.07.01 | Zjazdy do gospodarstw
11 |  | Warstrwa podbudowy z kruszywa łamanego dolomitowego gr.12 cm po zagęszczeniu | m2 | 70